## Tabelle1
A03 Gasthermometer
Apparatur 1
[6 empty] | Höhe [cm] | Breite [cm] | Glasstärke [cm] | Innendurchmesser [cm] | Länge [cm] | Volumen [cm³] | Volumen [m³] | Radius [cm]
Apparatur (1) |  |  |  |  | Gaskolbenzyl.: | 6.74 | 4.025 | 0.15 | - | - | 73.452 | - | 1.8625
| Druck bei Rt [mbar] | Druck in siedendem H2O [mbar] | Druck in Eiswasser [mbar] |  | Gaskolbenellipsoid: | 2.2 | 4.025 | 0.15 | - | - | 15.838 | - | 1.09
| 757 | 959 | 707 |  | (V') Gaskolben ges.: | - | - | - | - | - | 89.29 | 8.929e-05 | -
| 752 | 958 | 706 |  | Stahlkapillare: | - | - | - | 0.07 | 80.7 | 0.311 | - | -
| 752 | 958 | 707 |  | Glaskapillare: | - | - | - | 0.12 | 68.8 | 0.778 | - | -
| 755 | 962 | 709 |  | (V'') Kapillare ges.: | - | - | - | - | 149.5 | 1.089 | 1.089e-06 | -
Durchschnitt: | 754 | 959.25 | 707.25 |  | Apparatur ges. | - | - | - | - | - | 90.379 | - | -
Standardabw.: | 2.45 | 1.89 | 1.26
Fehler: | 0.6125 | 0.4725 | 0.315 |  | Apparatur 2
[6 empty] | Höhe [cm] | Breite [cm] | Glasstärke [cm] | Innendurchmesser [cm] | Länge [cm] | Volumen [cm³] | Volumen [m³] | Radius [cm]
Apparatur (2) |  |  |  |  | Gaskolbenzyl.: | 6.7 | 4 | 0.15 | - | - | 72.039 | - | 1.85
| Druck in siedendem N2 [mbar] | Druck in Eiswasser Wdh. [mbar] |  |  | Gaskolbenellipsoid: | 2.18 | 4 | 0.15 | - | - | 15.62 | - | 1.09
| 196 | 718 |  |  | (V') Gaskolben ges.: | - | - | - | - | - | 87.659 | 8.765e-05 | -
| 194 | 719 |  |  | Stahlkapillare: | - | - | - | 0.07 | 75.1 | 0.239 | - | 0.035
| 195 | 719 |  |  | Glaskapillare: | - | - | - | 0.12 | 76.4 | 0.864 | - | 0.06
| 196 | 720 |  |  | (V'') Kapillare ges.: | - | - | - | - | - | 1.103 | 1.103e-06 | -
Durchschnitt: | 195.25 | 719 |  |  | Apparatur ges. | - | - | - | - | - | 88.762 | - | -
Standardabw.: | 0.96 | 0.82
Fehler: | 0.48 | 0.205
| Gleichung (2) | T= T0/p0*p | Temp [K] |  | Temperatur [K] | Temp.[°C] |  | Temperatur in K | Temp.[°C] | Standardfehler [K/°C] |  | Temperatur [K] | Temp.[°C] | Standardfehler [K/°C]
|  | Rt(Eiskal.): | 289.6607 | Eis: | 273.15 | 0 | Siedend: | 370.476 | 97.326 | 0.4725 | Stickstoff | 74.176 | -198.974 | 0.48
|  | Rt(Siedekal.): | 291.7514
|  | Durchschnitt : | 290.706
| Gleichung (3) | T = (T0/p0*p)*(1+(((p-p0)/p1))*(V''/V'))
|  |  |  | Eis: | 273.15 | 0 | Siedend: | 371.9861 | 98.8361 | 0.4725 | Stickstoff | 73.5241 | -199.6259 | 0.48
|  |  |  | Korrekturfaktor: | 1 |  |  | 1.0041
| Gleichung (5) | T = (T0/p0*p)*(1+(((p-p0)/p1))*(V''/(V(ϑ))) |  | Eis: | 273.15 | 0 | Siedend: | 371.9822 | 98.8322 | 0.4725 | Stickstoff | 73.5378 | -199.6122 | 0.48
|  |  |  | Korrekturfaktor: | 1 |  |  | 0.99593
Apparatur 1 | V(ϑ)= | 8.9524e-05
Apparatur 2 | V(ϑ2)= | 8.788e-05
[9 empty] | 98.3314 |  |  |  | -199.404
| Gleichung (4) | V'(ϑ)=V'0*(1+3αϑ) | [6 empty] | 1.67 |  |  |  | -3.6
1.839%
linearer Ausdehnungskoefizient für Glas: α = 3,2*10^-6 (°C)