## Tabelle1
A12 Viskosität von Flüssigkeiten
Literaturwerte
|  |  | Wasser | Glycerin |  |  |  | Dichte p in kg/m³ |  |  |  | in [kg/(m*s)]
| Messwerte: | Messung | Zeit t [s] | Zeit t [s] | Temp [K] |  |  | Wasser | Glycerin |  | Vis. η (H2O, 20°C) | Vis. η (H2O, 15°C) | Vis. η (Glycerin, 20 °C)
|  | 5 °C | 150.79 | - | 278.15 |  | 5 °C | 1000 | - |  | 0.001002 | 0.001138 | 1.49
|  | 10 °C | 132.4433 | - | 282.15 |  | 10 °C | 999.7 | -
|  | 15 °C | 118.73 | - | 287.15 |  | 15 °C | 999.1 | - |  |  | Gaskonstante
|  | 20 °C | 100.2467 | 336.7767 | 293.65 |  | 20 °C | 998.2 | 1261.3 |  |  | 8.314 | J · mol^-1 · K^-1
|  | 30 °C | 80.34 | 149.62 | 303.15 |  | 30 °C | 995.65 | 1255
|  | 40 °C | 65.9767 | 70.7767 | 313.15 |  | 40 °C | 992.21 | 1248.6
|  | 50°C | 55.71 | 36.97 | 323.15 |  | 50°C | 988.05 | 1242.1
| Apparaturkonst. | K = (pi*r^4*g*h/8*l*V) |  |  |  | Viskositätskoeffizient |  | η = K*p*t
K = (η)/(p*t)
| [m²/s²] |  | Fehler (+/-) |  |  |  | Wasser | Glycerin | Wasser | Glycerin | Kinematische Viskosität [m2/s] |  |  |  | 1/T | ln(η) Wasser | ln(η) (Glycerin) |  | Aktivierungsenergie EA
| K(H2O,20) = | 1.0013e-08 | 1.5196e-11 |  |  | Messung | Vis. η [kg/(m*s)] | Vis. η [kg/(m*s)] | Fehler (+/-) | Fehler (+/-) | Wasser | Fehler | Glycerin | Fehler | 0.0035952 | -6.5385 | - | Wasser | 15887.2226 | J/Mol
| K(H2O,15) = | 9.5934e-09 | 2.3589e-11 |  |  | 5 °C | 0.0014466 | - | 4.8599e-06 | - | 1.4466e-06 | 8.417e-09 | - |  | 0.0035442 | -6.6686 | - | Glycerin | 59526.5772 | J/Mol
[6 empty] | 10 °C | 0.0012702 | - | 5.1302e-06 | - | 1.2706e-06 | 8.256e-09 | - |  | 0.0034825 | -6.7785 | -
[6 empty] | 15 °C | 0.001138 | - | 2.7983e-06 | - | 1.139e-06 | 5.6015e-09 | - |  | 0.0034054 | -6.9058 | 0.39878
| K(Gl,20) = | 3.5077e-06 | 6.1644e-09 |  |  | 20 °C | 0.001002 | 1.49 | 1.5206e-06 | 0.0026185 | 1.0038e-06 | 3.0467e-09 | 0.0011813 | 4.152e-06 | 0.0032987 | -7.1297 | -0.41755
[6 empty] | 30 °C | 0.00080097 | 0.65866 | 1.5229e-07 | 0.00067676 | 8.0447e-07 | 1.3738e-09 | 0.00052483 | 9.2232e-07 | 0.0031934 | -7.3301 | -1.1712
[6 empty] | 40 °C | 0.0006555 | 0.30998 | 3.3118e-08 | 0.00018639 | 6.6065e-07 | 1.036e-09 | 0.00024827 | 5.8557e-07 | 0.0030945 | -7.5035 | -1.8259
[6 empty] | 50°C | 0.00055118 | 0.16108 | 2.7281e-06 | 0.00030499 | 5.5784e-07 | 3.6077e-09 | 0.00012968 | 4.7344e-07 | Bestimmtheitsmaß: | 0.998 | 0.999
[14 empty] | Wasser |  | Glycerin
[14 empty] | 1910.8725 | -13.4254 | 7159.7907 | -24.009
[14 empty] | 29.8944 | 0.10098 | 160.1568 | 0.52052
[14 empty] | 248.5419 |  | 1331.5439

## Tabelle2
| Wasser |  | Glycerin
5 °C | 151.74 | 20 °C (Kal.) | 336.16
| 150.62 |  | 336.21
| 150.01 |  | 337.96
Durchschnitt | 150.79 | Durchschnitt | 336.7767
Standardabweichung: | 0.71643 | Standardabweichung: | 0.83699
Fehler | 0.87744 | Fehler | 1.0251
PLUSMINUS | 0.50659 | PLUSMINUS | 0.59184
10 °C | 133.5 | 30 °C | 149.65
| 132.06 |  | 149.34
| 131.77 |  | 149.87
Durchschnitt | 132.4433 | Durchschnitt | 149.62
Standardabweichung: | 0.7565 | Standardabweichung: | 0.21741
Fehler | 0.92652 | Fehler | 0.26627
PLUSMINUS | 0.53492 | PLUSMINUS | 0.15373
15 °C (Kal.) | 119.25 | 40 °C | 70.86
| 118.7 |  | 70.72
| 118.24 |  | 70.75
Durchschnitt | 118.73 | Durchschnitt | 70.7767
Standardabweichung: | 0.41288 | Standardabweichung: | 0.060185
Fehler | 0.50567 | Fehler | 0.073711
PLUSMINUS | 0.29195 | PLUSMINUS | 0.042557
20 °C (Kal.) | 100.54 | 50 °C | 36.84
| 100.03 |  | 37.08
| 100.17 |  | 36.99
Durchschnitt | 100.2467 | Durchschnitt | 36.97
Standardabweichung: | 0.21515 | Standardabweichung: | 0.098995
Fehler | 0.2635 | Fehler | 0.12124
PLUSMINUS | 0.15213 | PLUSMINUS | 0.07
30 °C | 80.37
80.32
80.33
Durchschnitt | 80.34
Standardabweichung: | 0.021602
Fehler | 0.026458
PLUSMINUS | 0.015275
40 °C | 65.98
65.97
65.98
Durchschnitt | 65.9767
Standardabweichung: | 0.004714
Fehler | 0.0057735
PLUSMINUS | 0.0033333
50 °C | 55.4
55.47
56.26
Durchschnitt | 55.71
Standardabweichung: | 0.38996
Fehler | 0.4776
PLUSMINUS | 0.27574