## Tabelle1
A32 Elektrische Leitfähigkeit von wässrigen Lösungen
Konduktometrische Titration
[23 empty] | HCl | HCl | Essigsäure | Essigsäure
[5 empty] | KCl | [16 empty] | V(NaOH) [mL] | σ [µS/cm] | σ [S/m] | σ [µS/cm] | σ [S/m]
|  |  |  | Kalibrierung | 0,1 mol/L | Apparaturkonst. | [15 empty] | 0 | 4250 | 0.425 | 143.8 | 0.01438
|  |  |  | T [K] | σ [µS/cm] | K [1/cm] | [15 empty] | 1 | 4110 | 0.411 | 119 | 0.0119
|  |  |  | 291.15 | 11.19 | 2.58 | [15 empty] | 2 | 4020 | 0.402 | 127.7 | 0.01277
[22 empty] | 3 | 3890 | 0.389 | 150.1 | 0.01501
|  |  |  | Rohrzuckerlösung |  | 0,1 mol/L |  | VE-Wasser | [13 empty] | 4 | 3560 | 0.356 | 177.3 | 0.01773
|  |  |  | σ [µs/cm] | 1.52 |  | σ [µS/cm] | 2.58 | [13 empty] | 5 | 3370 | 0.337 | 207.8 | 0.02078
[22 empty] | 6 | 3180 | 0.318 | 235.8 | 0.02358
[22 empty] | 7 | 3030 | 0.303 | 270 | 0.027
Essigsäure | Konz. | σ [µS/cm] | σ [S/dm] | σ [S/m] | Λ [S*m²/mol] | Λ [S*cm²/mol] | WURZEL(c) | Λ0 | alpha | Säurekonst. |  | KCl | Konz. | σ [µS/cm] | σ [S/dm] | σ [S/m] | Λ [S*m²/mol] | Λ [S*cm²/mol] | WURZEL(c) | Λ0 | alpha | 8 | 2825 | 0.2825 | 297.7 | 0.02977
1 | 0.0008 | 41.1 | 0.000411 | 0.00411 | 5.1375 | 51.375 | 0.028284 | 39.07 | 0.13149 | 1.5927e-05 | 0.015927 | 1 | 0.00064 | 71.2 | 0.000712 | 0.00712 | 11.125 | 111.25 | 0.025298 | 10.921 | 1.0187 | 9 | 2661 | 0.2661 | 327 | 0.0327
2 | 0.004 | 93.3 | 0.000933 | 0.00933 | 2.3325 | 23.325 | 0.063246 | 39.07 | 0.059701 | 1.5162e-05 | 0.015162 | 2 | 0.0032 | 342 | 0.00342 | 0.0342 | 10.6875 | 106.875 | 0.056569 | 10.921 | 0.97862 | 10 | 2574 | 0.2574 | 360 | 0.036
3 | 0.02 | 214.3 | 0.002143 | 0.02143 | 1.0715 | 10.715 | 0.14142 | 39.07 | 0.027425 | 1.5467e-05 | 0.015467 | 3 | 0.016 | 1611 | 0.01611 | 0.1611 | 10.0687 | 100.6875 | 0.12649 | 10.921 | 0.92196 | 11 | 2388 | 0.2388 | 388 | 0.0388
4 | 0.1 | 463 | 0.00463 | 0.0463 | 0.463 | 4.63 | 0.31623 | 39.07 | 0.011851 | 1.4212e-05 | 0.014212 | 4 | 0.08 | 9550 | 0.0955 | 0.955 | 11.9375 | 119.375 | 0.28284 | 10.921 | 1.0931 | 12 | 2223 | 0.2223 | 415 | 0.0415
5 | 0.5 | 1004 | 0.01004 | 0.1004 | 0.2008 | 2.008 | 0.70711 | 39.07 | 0.0051395 | 1.3275e-05 | 0.013275 | 5 | 0.4 | 41300 | 0.413 | 4.13 | 10.325 | 103.25 | 0.63246 | 10.921 | 0.94543 | 13 | 2073 | 0.2073 | 445 | 0.0445
Mittelwerte | [9 empty] | 1.4809e-05 | 0.014809 | Mittelwerte |  |  |  |  | 10.8287 | 108.2875 |  |  | 0.99155 | 14 | 1929 | 0.1929 | 474 | 0.0474
Standardabweichung | [9 empty] | 9.5033e-07 | 0.00095033 | Standardabweichung | [8 empty] | 0.060301 | 15 | 1851 | 0.1851 | 505 | 0.0505
Fehler | [9 empty] | 1.0625e-06 | 0.0010625 | Fehler |  |  |  |  | 0.73628 |  |  |  | 0.067418 | 16 | 1670 | 0.167 | 536 | 0.0536
± | [9 empty] | 4.7517e-07 | 0.00047517 | ± |  |  |  |  | 0.32927 | 32.9272 |  |  | 0.03015 | 17 | 1463 | 0.1463 | 560 | 0.056
[22 empty] | 18 | 1330 | 0.133 | 590 | 0.059
[16 empty] | m | b |  |  |  |  | 19 | 1175 | 0.1175 | 618 | 0.0618
[16 empty] | -0.41091 | 10.9211 |  |  |  |  | 20 | 1054 | 0.1054 | 650 | 0.065
[15 empty] | Fehler ± | 1.693 | 0.53529 |  |  |  |  | 21 | 1098 | 0.1098 | 715 | 0.0715
[22 empty] | 22 | 1187 | 0.1187 | 809 | 0.0809
[22 empty] | 23 | 1280 | 0.128 | 875 | 0.0875
[22 empty] | 24 | 1380 | 0.138 | 969 | 0.0969
[22 empty] | 25 | 1471 | 0.1471 | 1048 | 0.1048
[22 empty] | 26 | 1554 | 0.1554 | 1130 | 0.113
[22 empty] | 27 | 1644 | 0.1644 | 1216 | 0.1216
[22 empty] | 28 | 1730 | 0.173 | 1289 | 0.1289
[22 empty] | 29 | 1823 | 0.1823 | 1388 | 0.1388
[22 empty] | 30 | 1910 | 0.191 | 1459 | 0.1459
Abweichung vom Lit.wert Lambda unendlioch
41.62
[17 empty] | 0.27765 | 27.7652
Abw. Ks
-0.0029
[17 empty] | 0.16667 | 16.6667
Abbildung 1: Auftragung der molaren Leitfähigkeit gegen die Wurzel der Konzentrationen von Essigsäure (orange) und KCl (blau).